## Kicad_BOM
Library | Part | Footprint | Value | Number | Reference
conn | 3.5mm_stereo_mini_ST_005_G | JACK:STEREO_MINI_35 | 3.5mm_stereo_mini_ST_005_G | 3 | J1, J2, J3
conn | CONN_01X02 | CONNECTOR:XH_2P | CONN_01X02 | 1 | CN1
device | C | C_SMD:C_1608 | 0.1u | 4 | C3, C5, C2, C6
device | C | C_SMD:C_1608 | 100p | 4 | C10, C8, C7, C11
device | C | C_SMD:C_1608 | 1u | 2 | C12, C9
device | CP | C_LEAD:C_Φ8_35 | 470u | 2 | C1, C4
device | R | R_SMD:R_1608 | 100k | 4 | R10, R2, R11, R3
device | R | R_SMD:R_1608 | 10k | 6 | R12, R15, R8, R16, R7, R4
device | R | R_SMD:R_1608 | 1k | 2 | R9, R1
device | R | R_SMD:R_1608 | 22 | 2 | R14, R6
device | R | R_SMD:R_1608 | 47k | 2 | R13, R5
device | SWITCH_INV | SW:SK-12D01 | SWITCH_INV | 1 | SW1
device | VR | R_LEAD:VR_3362P | 10k | 2 | VR2, VR1
linear | NJM072 | DIP_IC:DIP_8pin | NJM072 | 2 | U2, U3
linear | TLE2426 | DIP_IC:TO_92_254 | TLE2426 | 1 | U1